## 废气监测数据审核表
吉林省2013年4季度国控企业污染源废气监测数据审核表
行政区 | 企业名称 | 监测点名称 | 执行标准名称 | 执行标准条件名称 | 监测日期 | 流量（m/h) | 烟气温度(℃) | 含氧量(%) | 监测项目名称 | 实测浓度(mg/m) | 折算浓度(mg/m) | 标准限值(mg/m) | 排放单位 | 是否达标 | 超标倍数 | 备注
铁西区 | 四平市北方水泥有限公司 | 1#水泥磨 | 水泥工业大气污染物排放标准 | /2010年1月1日现有项目/水泥制造/破碎机、磨机、包装机及其它通风生产设备/mg/m3 | 2013-11-03 | 24501 | 49 | —— | 颗粒物 | 28 | —— | 30 | mg/m3 | 是
[5 empty] | 2013-11-03 | 24465 | 52 | —— | 颗粒物 | 28.5 | —— | 30 | mg/m3 | 是
[5 empty] | 2013-11-03 | 23646 | 27.8 | —— | 颗粒物 | 59 | —— | 30 | mg/m3 | 是
|  | G30水泥罐 |  |  | 2013-11-05 | 2970 | 74 | —— | 颗粒物 | 27.8 | —— | 30 | mg/m3 | 是
[5 empty] | 2013-11-05 | 2874 | 76 | —— | 颗粒物 | 21.3 | —— | 30 | mg/m3 | 是
[5 empty] | 2013-11-05 | 2818 | 72 | —— | 颗粒物 | 24.1 | —— | 30 | mg/m3 | 是
|  | G46水泥输送 |  |  | 2011-11-04 | 5235 | 31 | —— | 颗粒物 | 22.5 | —— | 30 | mg/m3 | 是
[5 empty] | 2013-11-04 | 5382 | 34 | —— | 颗粒物 | 27.4 | —— | 30 | mg/m3 | 是
[5 empty] | 2015-11-04 | 5512 | 33 | —— | 颗粒物 | 25.1 | —— | 30 | mg/m3 | 是
|  | G49磨仓提升机 |  |  | 2013-11-05 | 3543 | 34 | —— | 颗粒物 | 23.1 | —— | 30 | mg/m3 | 是
[5 empty] | 2013-11-05 | 3525 | 31 | —— | 颗粒物 | 28 | —— | 30 | mg/m3 | 是
[5 empty] | 2013-11-05 | 3632 | 33 | —— | 颗粒物 | 27.2 | —— | 30 | mg/m3 | 是
|  | 打散机 |  |  | 2013-11-04 | 12517 | 38 | —— | 颗粒物 | 27.8 | —— | 30 | mg/m3 | 是
[5 empty] | 2013-11-04 | 12239 | 42 | —— | 颗粒物 | 26.3 | —— | 30 | mg/m3 | 是
[5 empty] | 2013-11-04 | 12546 | 41 | —— | 颗粒物 | 29.4 | —— | 30 | mg/m3 | 是
|  | 矿渣烘干 |  | /2010年1月1日现有项目/水泥制造/烘干机、烘干磨、煤磨及冷却机/mg/m3 | 2013-11-04 | 51796 | 93 | —— | 颗粒物 | 27.6 | —— | 50 | mg/m3 | 是
[5 empty] | 2013-11-04 | 52411 | 85 | —— | 颗粒物 | 28.4 | —— | 50 | mg/m3 | 是
[5 empty] | 2013-11-04 | 53187 | 84 | —— | 颗粒物 | 28.9 | —— | 50 | mg/m3 | 是
|  | 煤粉仓 |  | /2010年1月1日现有项目/水泥制造/破碎机、磨机、包装机及其它通风生产设备/mg/m3 | 2013-11-04 | 2444 | 28 | —— | 颗粒物 | 21.2 | —— | 30 | mg/m3 | 是
[5 empty] | 2013-11-04 | 2612 | 25 | —— | 颗粒物 | 26.2 | —— | 30 | mg/m3 | 是
[5 empty] | 2013-11-04 | 2856 | 28 | —— | 颗粒物 | 28.8 | —— | 30 | mg/m3 | 是
|  | 煤磨 |  | /2010年1月1日现有项目/水泥制造/烘干机、烘干磨、煤磨及冷却机/mg/m3 | 2013-11-04 | 16395 | 11 | —— | 颗粒物 | 43.4 | —— | 50 | mg/m3 | 是
[5 empty] | 2013-11-04 | 16191 | 10 | —— | 颗粒物 | 41.4 | —— | 50 | mg/m3 | 是
[5 empty] | 2013-11-04 | 16404 | 9 | —— | 颗粒物 | 47 | —— | 50 | mg/m3 | 是
|  | 磨仓顶提升机 |  | /2010年1月1日现有项目/水泥制造/破碎机、磨机、包装机及其它通风生产设备/mg/m3 | 2013-11-04 | 2586 | 37 | —— | 颗粒物 | 27.7 | —— | 30 | mg/m3 | 是
[5 empty] | 2013-11-04 | 2483 | 35 | —— | 颗粒物 | 26.9 | —— | 30 | mg/m3 | 是
[5 empty] | 2013-11-04 | 2490 | 33 | —— | 颗粒物 | 28.8 | —— | 30 | mg/m3 | 是
|  | 皮带收尘 |  |  | 2013-11-05 | 9542 | 45 | —— | 颗粒物 | 22 | —— | 30 | mg/m3 | 是
[5 empty] | 2013-11-05 | 9346 | 46 | —— | 颗粒物 | 26.6 | —— | 30 | mg/m3 | 是
[5 empty] | 2013-11-05 | 9483 | 43 | —— | 颗粒物 | 29.4 | —— | 30 | mg/m3 | 是
|  | 生料均化库 |  |  | 2013-11-04 | 5122 | 32 | —— | 颗粒物 | 28.2 | —— | 30 | mg/m3 | 是
[5 empty] | 2013-11-04 | 5084 | 38 | —— | 颗粒物 | 27.7 | —— | 30 | mg/m3 | 是
[5 empty] | 2013-11-04 | 5144 | 36 | —— | 颗粒物 | 29.2 | —— | 30 | mg/m3 | 是
|  | 生料入窑 |  | /2010年1月1日现有项目/水泥制造/水泥窑及窑磨一体机/mg/m3 | 2013-11-03 | 5105 | 38 | —— | 颗粒物 | 29.2 | —— | 50 | mg/m3 | 是
[5 empty] | 2013-11-03 | 5040 | 40 | —— | 颗粒物 | 27.8 | —— | 50 | mg/m3 | 是
[5 empty] | 2013-11-03 | 5133 | 37 | —— | 颗粒物 | 27 | —— | 50 | mg/m3 | 是
|  | 生料输送 |  | /2010年1月1日现有项目/水泥制造/破碎机、磨机、包装机及其它通风生产设备/mg/m3 | 2013-11-05 | 5118 | 24 | —— | 颗粒物 | 24.6 | —— | 30 | mg/m3 | 是
[5 empty] | 2013-11-05 | 5067 | 22 | —— | 颗粒物 | 20.2 | —— | 30 | mg/m3 | 是
[5 empty] | 2013-11-05 | 5208 | 25 | —— | 颗粒物 | 23.8 | —— | 30 | mg/m3 | 是
|  | 生料送入磨 |  |  | 2013-11-04 | 4258 | 35 | —— | 颗粒物 | 27.4 | —— | 30 | mg/m3 | 是
[5 empty] | 2013-11-04 | 4187 | 38 | —— | 颗粒物 | 26.8 | —— | 30 | mg/m3 | 是
[5 empty] | 2013-11-04 | 4151 | 38 | —— | 颗粒物 | 27.8 | —— | 30 | mg/m3 | 是
|  | 石膏破碎 |  |  | 2013-11-04 | 11237 | 32 | —— | 颗粒物 | 27.8 | —— | 30 | mg/m3 | 是
[5 empty] | 2013-11-04 | 10920 | 36 | —— | 颗粒物 | 28.2 | —— | 30 | mg/m3 | 是
[5 empty] | 2013-11-04 | 11058 | 35 | —— | 颗粒物 | 28.7 | —— | 30 | mg/m3 | 是
|  | 石灰石粉碎 |  |  | 2013-11-05 | 13961 | 8 | —— | 颗粒物 | 26.6 | —— | 30 | mg/m3 | 是
[5 empty] | 2013-11-05 | 14161 | 6 | —— | 颗粒物 | 22 | —— | 30 | mg/m3 | 是
[5 empty] | 2013-11-05 | 14248 | 9 | —— | 颗粒物 | 24.3 | —— | 30 | mg/m3 | 是
|  | 石灰石库 |  |  | 2013-11-04 | 4895 | 35 | —— | 颗粒物 | 28.6 | —— | 30 | mg/m3 | 是
[5 empty] | 2013-11-04 | 4969 | 34 | —— | 颗粒物 | 25.6 | —— | 30 | mg/m3 | 是
[5 empty] | 2013-11-04 | 5088 | 31 | —— | 颗粒物 | 27 | —— | 30 | mg/m3 | 是
|  | 熟料输送 |  |  | 2013-11-03 | 4161 | 38 | —— | 颗粒物 | 27.2 | —— | 30 | mg/m3 | 是
[5 empty] | 2013-11-03 | 4296 | 35 | —— | 颗粒物 | 27.6 | —— | 30 | mg/m3 | 是
[5 empty] | 2013-11-03 | 4421 | 32 | —— | 颗粒物 | 28.2 | —— | 30 | mg/m3 | 是
|  | 水泥包装2 |  |  | 2013-11-05 | 12621 | 10 | —— | 颗粒物 | 23 | —— | 30 | mg/m3 | 是
[5 empty] | 2013-11-05 | 12918 | 11 | —— | 颗粒物 | 27.6 | —— | 30 | mg/m3 | 是
[5 empty] | 2013-11-05 | 11946 | 13 | —— | 颗粒物 | 25.6 | —— | 30 | mg/m3 | 是
|  | 水泥磨提升机 |  |  | 2013-11-04 | 3299 | 37 | —— | 颗粒物 | 28.6 | —— | 30 | mg/m3 | 是
[5 empty] | 2013-11-04 | 3302 | 34 | —— | 颗粒物 | 27.4 | —— | 30 | mg/m3 | 是
[5 empty] | 2013-11-04 | 3345 | 34 | —— | 颗粒物 | 28.8 | —— | 30 | mg/m3 | 是
|  | 窑头 |  | /2010年1月1日现有项目/水泥制造/水泥窑及窑磨一体机/mg/m3 | 2013-10-22 | 139935 | 94 | —— | 颗粒物 | 36.7 | —— | 50 | mg/m3 | 是
[5 empty] | 2013-10-22 | 138997 | 97 | —— | 颗粒物 | 37.9 | —— | 50 | mg/m3 | 是
[5 empty] | 2013-10-22 | 141207 | 94 | —— | 颗粒物 | 41.5 | —— | 50 | mg/m3 | 是
|  | 窑尾 |  |  | 2013-11-03 | 217619 | 140 | —— | 氟化物 | <0.1 | <0.1 | 5 | mg/m3 | 是
[5 empty] | 2013-11-03 | 214584 | 138 | —— | 氟化物 | <0.1 | <0.1 | 5 | mg/m3 | 是
[5 empty] | 2013-11-03 | 222990 | 140 | —— | 氟化物 | <0.1 | <0.1 | 5 | mg/m3 | 是
[5 empty] | 2013-11-4 9:00:00 | 217619 | 1900-05-19 | 1900-01-10 12:00 | 二氧化硫 | 51 | 57.2 | 200 | mg/m3 | 是
[9 empty] | 氮氧化物 | 173 | 194.1 | 800 | mg/m3 | 是
[9 empty] | 颗粒物 | 44.4 | 47 | 50 | mg/m3 | 是
[9 empty] | 氟化物 | <0.1 | <0.1 | 5 | mg/m3 | 是
[5 empty] | 2013-11-4 10:00:00 | 214584 | 1900-05-17 | 1900-01-10 16:48 | 二氧化硫 | 45 | 49 | 200 | mg/m3 | 是
[9 empty] | 氮氧化物 | 168 | 183 | 800 | mg/m3 | 是
[9 empty] | 颗粒物 | 43.3 | 47.1 | 50 | mg/m3 | 是
[9 empty] | 氟化物 | <0.1 | <0.1 | 5 | mg/m3 | 是
[5 empty] | 2013-11-4 13:30:00 | 222990 | 1900-05-19 | 1900-01-10 09:36 | 二氧化硫 | 48 | 49.8 | 200 | mg/m3 | 是
[9 empty] | 氮氧化物 | 170 | 176.4 | 800 | mg/m3 | 是
[9 empty] | 颗粒物 | 45.5 | 47.2 | 50 | mg/m3 | 是
[9 empty] | 氟化物 | <0.1 | —— | 5 | mg/m3 | 是
铁西区 | 四平现代钢铁有限公司 | 热风炉 | 炼铁工业大气污染物排放标准 | /现有企业/热风炉/自2012年10月1日起至2014年12月31日止 | 2013-11-13 9:00 | 1929-09-12 | 1900-05-20 | —— | 二氧化硫 | 89 | —— | 100 | mg/m3 | 是
[9 empty] | 氮氧化物 | 170 | —— | 300 | mg/m3 | 是
[9 empty] | 颗粒物 | 47 | —— | 50 | mg/m3 | 是
[5 empty] | 2013-11-13 11:00 | 1930-03-22 | 1900-05-06 | —— | 二氧化硫 | 90 | —— | 100 | mg/m3 | 是
[9 empty] | 氮氧化物 | 119 | —— | 300 | mg/m3 | 是
[9 empty] | 颗粒物 | 47.1 | —— | 50 | mg/m3 | 是
[5 empty] | 2013-11-13 14:00 | 1929-09-16 | 1900-05-15 | —— | 二氧化硫 | 95 | —— | 100 | mg/m3 | 是
[9 empty] | 氮氧化物 | 124 | —— | 300 | mg/m3 | 是
[9 empty] | 颗粒物 | 46.8 | —— | 50 | mg/m3 | 是
|  | 烧结机头1# | 钢铁烧结、球团工业大气污染物排放标准 | /现有企业/烧结机 球团焙烧设备/自2012年10月1日起至2014年12月31日止（表1） | 2013-11-13 8:50 | 218289 | 1900-04-18 | —— | 二氧化硫 | 356 | —— | 600 | mg/m3 | 是
[9 empty] | 氮氧化物 | 182 | —— | 500 | mg/m3 | 是
[9 empty] | 颗粒物 | 45.5 | —— | 80 | mg/m3 | 是
[9 empty] | 氟化物 | <0.1 | —— | 6 | mg/m3 | 是
[5 empty] | 2013-11-13 10:40 | 219334 | 1900-04-14 | —— | 二氧化硫 | 368 | —— | 600 | mg/m3 | 是
[9 empty] | 氮氧化物 | 157 | —— | 500 | mg/m3 | 是
[9 empty] | 颗粒物 | 44.9 | —— | 80 | mg/m3 | 是
[9 empty] | 氟化物 | <0.1 | —— | 6 | mg/m3 | 是
[5 empty] | 2013-11-13 13:30 | 215860 | 1900-04-19 | —— | 二氧化硫 | 377 | —— | 600 | mg/m3 | 是
[9 empty] | 氮氧化物 | 162 | —— | 500 | mg/m3 | 是
[9 empty] | 颗粒物 | 36.6 | —— | 80 | mg/m3 | 是
[9 empty] | 氟化物 | <0.1 | —— | 6 | mg/m3 | 是
|  | 烧结机头2# | 钢铁烧结、球团工业大气污染物排放标准 | /现有企业/烧结机 球团焙烧设备/自2012年10月1日起至2014年12月31日止（表1） | 2013-11-12 8:50 | 205499 | 1900-05-01 | —— | 二氧化硫 | 351 | —— | 600 | mg/m3 | 是
[9 empty] | 氮氧化物 | 172 | —— | 500 | mg/m3 | 是
[9 empty] | 颗粒物 | 49.8 | —— | 80 | mg/m3 | 是
[9 empty] | 氟化物 | <0.1 | —— | 6 | mg/m3 | 是
[5 empty] | 2013-11-12 10:40 | 205745 | 1900-05-02 | —— | 二氧化硫 | 360 | —— | 600 | mg/m3 | 是
[9 empty] | 氮氧化物 | 188 | —— | 500 | mg/m3 | 是
[9 empty] | 颗粒物 | 41.3 | —— | 80 | mg/m3 | 是
[9 empty] | 氟化物 | <0.1 | —— | 6 | mg/m3 | 是
[5 empty] | 2013-11-12 13:30 | 203603 | 1900-05-02 | —— | 二氧化硫 | 396 | —— | 600 | mg/m3 | 是
[9 empty] | 氮氧化物 | 159 | —— | 500 | mg/m3 | 是
[9 empty] | 颗粒物 | 39.7 | —— | 80 | mg/m3 | 是
[9 empty] | 氟化物 | <0.1 | —— | 6 | mg/m3 | 是
|  | 烧结机尾 1# |  | /现有企业/烧结机机尾 带式焙烧机机尾 其他生产设备/自2012年10月1日起至2014年12月31日止（表１） | 2013-11-11 9:10 | 2261-02-24 | 1900-04-04 | —— | 二氧化硫 | 324 | —— | —— | mg/m3 | 是
[9 empty] | 氮氧化物 | 201 | —— | —— | mg/m3 | 是
[9 empty] | 颗粒物 | 32.8 | —— | 50 | mg/m3 | 是
[9 empty] | 氟化物 | <0.1 | —— | 6 | mg/m3 | 是
[5 empty] | 2013-11-131 11:00 | 2262-10-05 | 1900-04-06 | —— | 二氧化硫 | 333 | —— | —— | mg/m3 | 是
[9 empty] | 氮氧化物 | 182 | —— | —— | mg/m3 | 是
[9 empty] | 颗粒物 | 30.6 | —— | 50 | mg/m3 | 是
[9 empty] | 氟化物 | <0.1 | —— | 6 | mg/m3 | 是
[5 empty] | 2013-11-11 14:00 | 2267-11-04 | 1900-03-31 | —— | 二氧化硫 | 376 | —— | —— | mg/m3 | 是
[9 empty] | 氮氧化物 | 134 | —— | —— | mg/m3 | 是
[9 empty] | 颗粒物 | 41.4 | —— | 50 | mg/m3 | 是
[9 empty] | 氟化物 | <0.1 | —— | 6 | mg/m3 | 是
|  | 烧结机尾2# |  | /现有企业/烧结机 球团焙烧设备/自2012年10月1日起至2014年12月31日止（表1） | 2013-11-12 9:10 | 2266-03-06 | 1900-03-30 | —— | 二氧化硫 | 334 | —— | —— | mg/m3 | 是
[9 empty] | 氮氧化物 | 153 | —— | —— | mg/m3 | 是
[9 empty] | 颗粒物 | 35.5 | —— | 50 | mg/m3 | 是
[9 empty] | 氟化物 | <0.1 | —— | 6 | mg/m3 | 是
[5 empty] | 2013-11-12 11:00 | 2272-04-08 | 1900-03-27 | —— | 二氧化硫 | 368 | —— | —— | mg/m3 | 是
[9 empty] | 氮氧化物 | 161 | —— | —— | mg/m3 | 是
|  |  | 钢铁烧结、球团工业大气污染物排放标准 | [5 empty] | 颗粒物 | 29.6 | —— | 50 | mg/m3 | 是
[9 empty] | 氟化物 | <0.1 | —— | 6 | mg/m3 | 是
[5 empty] | 2013-11-12 14:00 | 2266-09-04 | 1900-03-31 | —— | 二氧化硫 | 390 | —— | —— | mg/m3 | 是
[9 empty] | 氮氧化物 | 157 | —— | —— | mg/m3 | 是
[9 empty] | 颗粒物 | 32.8 | —— | 50 | mg/m3 | 是
[9 empty] | 氟化物 | <0.1 | —— | 6 | mg/m3 | 是
|  | 竖炉2# |  | /现有企业/烧结机 球团焙烧设备/自2012年10月1日起至2014年12月31日止（表1） | 2013-11-12 9:10 | 1963-06-16 | 1900-04-04 | —— | 二氧化硫 | 85 | —— | 600 | mg/m3 | 是
[9 empty] | 氮氧化物 | 119 | —— | 500 | mg/m3 | 是
[9 empty] | 颗粒物 | 48.5 | —— | 80 | mg/m3 | 是
[9 empty] | 氟化物 | <0.1 | —— | 6 | mg/m3 | 是
[5 empty] | 2013-11-12 9:50 | 1963-02-22 | 1900-04-05 | —— | 二氧化硫 | 94 | —— | 600 | mg/m3 | 是
[9 empty] | 氮氧化物 | 121 | —— | 500 | mg/m3 | 是
|  |  | 钢铁烧结、球团工业大气污染物排放标准 | [5 empty] | 颗粒物 | 49.7 | —— | 80 | mg/m3 | 是
[9 empty] | 氟化物 | <0.1 | —— | 6 | mg/m3 | 是
[5 empty] | 2013-11-12 13：00 | 1966-12-04 | 1900-03-14 | —— | 二氧化硫 | 77 | —— | 600 | mg/m3 | 是
[9 empty] | 氮氧化物 | 113 | —— | 500 | mg/m3 | 是
[9 empty] | 颗粒物 | 48 | —— | 80 | mg/m3 | 是
[9 empty] | 氟化物 | <0.1 | —— | 6 | mg/m3 | 是
|  | 竖炉3# | 钢铁烧结、球团工业大气污染物排放标准 | /现有企业/烧结机 球团焙烧设备/自2012年10月1日起至2014年12月31日止（表1） | 2013-11-12 10:30 | 1962-03-12 | 1900-04-02 | —— | 二氧化硫 | 84 | —— | 600 | mg/m3 | 是
[9 empty] | 氮氧化物 | 114 | —— | 500 | mg/m3 | 是
[9 empty] | 颗粒物 | 48.1 | —— | 80 | mg/m3 | 是
[9 empty] | 氟化物 | <0.1 | —— | 6 | mg/m3 | 是
[5 empty] | 2013-11-12 11:20 | 1963-06-16 | 1900-04-04 | —— | 二氧化硫 | 76 | —— | 600 | mg/m3 | 是
[9 empty] | 氮氧化物 | 119 | —— | 500 | mg/m3 | 是
[9 empty] | 颗粒物 | 49.5 | —— | 80 | mg/m3 | 是
[9 empty] | 氟化物 | <0.1 | —— | 6 | mg/m3 | 是
[5 empty] | 2013-11-12 14:00 | 1963-07-23 | 1900-04-01 | —— | 二氧化硫 | 79 | —— | 600 | mg/m3 | 是
[9 empty] | 氮氧化物 | 128 | —— | 500 | mg/m3 | 是
[9 empty] | 颗粒物 | 50.7 | —— | 80 | mg/m3 | 是
[9 empty] | 氟化物 | <0.1 | —— | 6 | mg/m3 | 是
|  | 竖炉4# | 钢铁烧结、球团工业大气污染物排放标准 | /现有企业/烧结机 球团焙烧设备/自2012年10月1日起至2014年12月31日止（表1） | 2013-11-12 12:50 | 1963-07-09 | 1900-04-02 | —— | 二氧化硫 | 83 | —— | 600 | mg/m3 | 是
[9 empty] | 氮氧化物 | 119 | —— | 500 | mg/m3 | 是
[9 empty] | 颗粒物 | 50.8 | —— | 80 | mg/m3 | 是
[9 empty] | 氟化物 | <0.1 | —— | 6 | mg/m3 | 是
[5 empty] | 2013-11-12 13：30 | 1965-10-21 | 1900-03-31 | —— | 二氧化硫 | 90 | —— | 600 | mg/m3 | 是
[9 empty] | 氮氧化物 | 118 | —— | 500 | mg/m3 | 是
[9 empty] | 颗粒物 | 45.8 | —— | 80 | mg/m3 | 是
[9 empty] | 氟化物 | <0.1 | —— | 6 | mg/m3 | 是
[5 empty] | 2013-11-12 14:40 | 1964-07-24 | 1900-03-27 | —— | 二氧化硫 | 97 | —— | 600 | mg/m3 | 是
[9 empty] | 氮氧化物 | 125 | —— | 500 | mg/m3 | 是
[9 empty] | 颗粒物 | 45.4 | —— | 80 | mg/m3 | 是
[9 empty] | 氟化物 | <0.1 | —— | 6 | mg/m3 | 是
|  | 竖炉5# |  | /现有企业/烧结机 球团焙烧设备/自2012年10月1日起至2014年12月31日止（表1） | 2013-11-13 9:30 | 1963-03-23 | 1900-04-04 | —— | 二氧化硫 | 85 | —— | 600 | mg/m3 | 是
[9 empty] | 氮氧化物 | 116 | —— | 500 | mg/m3 | 是
[9 empty] | 颗粒物 | 57 | —— | 80 | mg/m3 | 是
[9 empty] | 氟化物 | <0.1 | —— | 6 | mg/m3 | 是
[5 empty] | 2013-11-13 10:20 | 1964-04-23 | 1900-04-02 | —— | 二氧化硫 | 91 | —— | 600 | mg/m3 | 是
|  |  | 钢铁烧结、球团工业大气污染物排放标准 | [5 empty] | 氮氧化物 | 120 | —— | 500 | mg/m3 | 是
[9 empty] | 颗粒物 | 55.4 | —— | 80 | mg/m3 | 是
[9 empty] | 氟化物 | <0.1 | —— | 6 | mg/m3 | 是
[5 empty] | 2013-11-13 13:30 | 1964-03-15 | 1900-04-02 | —— | 二氧化硫 | 80 | —— | 600 | mg/m3 | 是
[9 empty] | 氮氧化物 | 115 | —— | 500 | mg/m3 | 是
[9 empty] | 颗粒物 | 51.7 | —— | 80 | mg/m3 | 是
[9 empty] | 氟化物 | <0.1 | —— | 6 | mg/m3 | 是
|  | 竖炉6# |  | /现有企业/烧结机 球团焙烧设备/自2012年10月1日起至2014年12月31日止（表1） | 2013-11-13 9:50 | 1963-07-31 | 1900-04-03 | —— | 二氧化硫 | 91 | —— | 600 | mg/m3
[9 empty] | 氮氧化物 | 118 | —— | 500 | mg/m3
[9 empty] | 颗粒物 | 50 | —— | 80 | mg/m3 | 是
[9 empty] | 氟化物 | <0.1 | —— | 6 | mg/m3 | 是
[5 empty] | 2013-11-13 10:50 | 1963-10-21 | 1900-04-05 | —— | 二氧化硫 | 97 | —— | 600 | mg/m3 | 是
[9 empty] | 氮氧化物 | 123 | —— | 500 | mg/m3 | 是
[9 empty] | 颗粒物 | 48.7 | —— | 80 | mg/m3 | 是
[9 empty] | 氟化物 | <0.1 | —— | 6 | mg/m3 | 是
|  |  | 钢铁烧结、球团工业大气污染物排放标准 |  | 2013-11-13 13:50 | 1965-02-01 | 1900-04-03 | —— | 二氧化硫 | 86 | —— | 600 | mg/m3 | 是
[9 empty] | 氮氧化物 | 125 | —— | 500 | mg/m3 | 是
[9 empty] | 颗粒物 | 52.7 | —— | 80 | mg/m3 | 是
[9 empty] | 氟化物 | <0.1 | —— | 6 | mg/m3 | 是
|  | 竖炉7# |  | /现有企业/烧结机 球团焙烧设备/自2012年10月1日起至2014年12月31日止（表1） | 2013-11-13 9:40 | 1961-05-10 | 1900-04-05 | —— | 二氧化硫 | 96 | —— | 600 | mg/m3 | 是
[9 empty] | 氮氧化物 | 109 | —— | 500 | mg/m3 | 是
[9 empty] | 颗粒物 | 39.9 | —— | 80 | mg/m3 | 是
[9 empty] | 氟化物 | <0.1 | —— | 6 | mg/m3 | 是
[5 empty] | 2013-11-13 10:30 | 1961-10-26 | 1900-04-07 | —— | 二氧化硫 | 82 | —— | 600 | mg/m3 | 是
[9 empty] | 氮氧化物 | 104 | —— | 500 | mg/m3 | 是
[9 empty] | 颗粒物 | 41.4 | —— | 80 | mg/m3 | 是
[9 empty] | 氟化物 | <0.1 | —— | 6 | mg/m3 | 是
[5 empty] | 2013-11-13 14:20 | 1963-01-07 | 1900-04-06 | —— | 二氧化硫 | 79 | —— | 600 | mg/m3 | 是
[9 empty] | 氮氧化物 | 109 | —— | 500 | mg/m3 | 是
[9 empty] | 颗粒物 | 40.8 | —— | 80
[9 empty] | 氟化物 | <0.1 | —— | 6 | mg/m3 | 是
|  | 转炉二次烟气1# | 炼钢工业大气污染物排放标准 | /现有企业/2012年10月1日起至2014年12月31日止，现有企业执行表1规定的大气污染物排放限值/混铁炉及铁水预处理（包括倒罐、扒渣等）、转炉（二次烟气）、电炉、精炼炉 | 2013-11-11 9:00 | 78178 | 94 | —— | 颗粒物 | 36.9 | —— | 50 | mg/m3 | 是
[5 empty] | 2013-11-11 10:10 | 79226 | 96 | —— | 颗粒物 | 47.9 | —— | 50 | mg/m3 | 是
[5 empty] | 2013-11-11 14:50 | 78930 | 94 | —— | 颗粒物 | 31.4 | —— | 50 | mg/m3 | 是
铁东区 | 四平昊华化工有限公司 | 1#精馏 | 大气污染物综合排放标准 | /1997年1月1日起设立（包括新建、扩建、改建）的污染源/其他 | 2013-11-05 |  |  |  | 汞及化合物 | <0.0025 | —— | 0.012 | mg/m3 | 是
[5 empty] | 2013-11-05 |  |  |  | 汞及化合物 | <0.0025 | —— | 0.012 | mg/m3 | 是
[5 empty] | 2013-11-05 |  |  |  | 汞及化合物 | <0.0025 | —— | 0.012 | mg/m3 | 是
|  | 2#烘干 |  |  | 2013-11-05 |  |  |  | 汞及化合物 | <0.0025 | —— | 0.012 | mg/m3 | 是
[5 empty] | 2013-11-05 |  |  |  | 汞及化合物 | <0.0025 | —— | 0.012 | mg/m3 | 是
[5 empty] | 2013-11-05 |  |  |  | 汞及化合物 | <0.0025 | —— | 0.012 | mg/m3 | 是
|  | 65吨锅炉 | 锅炉大气污染物排放标准 | /锅炉烟尘最高允许排放浓度和烟气黑度限值,二氧化硫和氮氧化物最高允许排放浓度/II时段/燃煤锅炉/其它锅炉/一类区 | 2013-11-6 9：40 | 2281-01-29 | 1900-02-26 | 1900-01-11 21:36 | 烟尘 | 39.6 | 57.8 | 250 | mg/m3 | 是
[9 empty] | 二氧化硫 | 220 | 320.8 | 1200 | mg/m3 | 是
[9 empty] | 氮氧化物 | 169 | 246.5 | - | mg/m3 | -
[5 empty] | 2013-11-6 10:30 | 2285-09-28 | 1900-02-26 | 1900-01-11 21:36 | 烟尘 | 33.9 | 48.9 | 250 | mg/m3 | 是
[9 empty] | 二氧化硫 | 224 | 322.6 | 1200 | mg/m3 | 是
[9 empty] | 氮氧化物 | 172 | 247.7 | - | mg/m3 | -
[5 empty] | 2013-11-6 14:00:00 | 2304-05-24 | 1900-02-18 | 1900-01-11 16:48 | 烟尘 | 34.1 | 48 | 250 | mg/m3 | 是
[9 empty] | 二氧化硫 | 211 | 296.6 | 1200 | mg/m3 | 是
[9 empty] | 氮氧化物 | 165 | 231.9 | - | mg/m3 | -
|  | PVC干燥塔尾气（新线） |  | /锅炉烟尘最高允许排放浓度和烟气黑度限值,二氧化硫和氮氧化物最高允许排放浓度/I时段/燃煤锅炉/其它锅炉/二类区 | 2013-11-06 | 50202 | 30 |  | 烟尘 | 29.5 | —— | 250 | mg/m3 | 是
[5 empty] | 2013-11-06 | 49502 | 29 |  | 烟尘 | 28.3 | —— | 250 | mg/m3 | 是
[5 empty] | 2013-11-06 | 48760 | 29 |  | 烟尘 | 29.4 | —— | 250 | mg/m3 | 是
铁东区 | 四平市金隅水泥有限公司 | 煤磨 | 水泥工业大气污染物排放标准 | /2010年1月1日现有项目/水泥制造/烘干机、烘干磨、煤磨及冷却机/mg/m3 | 2013-11-15 10:20 | 72542 | 11 |  | 颗粒物 | 28.5 | —— | 50 | mg/m3 | 是
[5 empty] | 2013-11-15 13:40 | 72023 | 13 |  | 颗粒物 | 28.3 | —— | 50 | mg/m3 | 是
[5 empty] | 2013-11-15 15:10 | 74062 | 10 |  | 颗粒物 | 25.2 | —— | 50 | mg/m3 | 是
|  | 生料均化库顶 |  | /2010年1月1日现有项目/水泥制造/破碎机、磨机、包装机及其它通风生产设备/mg/m3 | 2013-11-15 10:00 | 11777 | 41 |  | 颗粒物 | 28.6 | —— | 30 | mg/m3 | 是
[5 empty] | 2013-11-15 13:45 | 11430 | 47 |  | 颗粒物 | 28.2 | —— | 30 | mg/m3 | 是
[5 empty] | 2013-11-15 15:50 | 11702 | 51 |  | 颗粒物 | 28.1 | —— | 30 | mg/m3 | 是
|  | 石膏破碎 |  |  | 2013-11-15 11:20 | 11467 | 13 |  | 颗粒物 | 28.2 | —— | 30 | mg/m3 | 是
[5 empty] | 2013-11-15 14:50 | 11970 | 10 |  | 颗粒物 | 26.3 | —— | 30 | mg/m3 | 是
[5 empty] | 2013-11-15 16:00 | 11918 | 13 |  | 颗粒物 | 27.3 | —— | 30 | mg/m3 | 是
|  | 石灰石中转 |  |  | 2013-11-15 10:30 | 3191 | 47 |  | 颗粒物 | 27.5 | —— | 30 | mg/m3 | 是
[5 empty] | 2013-11-15 14:20 | 3057 | 48 |  | 颗粒物 | 26.4 | —— | 30 | mg/m3 | 是
[5 empty] | 2013-11-15 14:30 | 3045 | 49 |  | 颗粒物 | 27.1 | —— | 30 | mg/m3 | 是
|  | 熟料库顶 1# |  |  | 2013-11-15 11:00 | 4772 | 53 |  | 颗粒物 | 28.3 | —— | 30 | mg/m3 | 是
[5 empty] | 2013-11-15 14:20 | 4701 | 55 |  | 颗粒物 | 25.8 | —— | 30 | mg/m3 | 是
[5 empty] | 2013-11-15 15:50 | 4713 | 58 |  | 颗粒物 | 25.6 | —— | 30 | mg/m3 | 是
|  | 熟料库顶2# |  |  | 2013-11-15 10:45 | 4760 | 52 |  | 颗粒物 | 27.6 | —— | 30 | mg/m3 | 是
[5 empty] | 2013-11-15 13:50 | 4856 | 53 |  | 颗粒物 | 27.2 | —— | 30 | mg/m3 | 是
[5 empty] | 2013-11-15 15:35 | 4775 | 56 |  | 颗粒物 | 28 | —— | 30 | mg/m3 | 是
|  | 水泥包装 |  |  | 2013-11-15 10:00 | 21949 | 9 |  | 颗粒物 | 25.9 | —— | 30 | mg/m3 | 是
[5 empty] | 2013-11-15 15:00 | 21946 | 11.5 |  | 颗粒物 | 26.4 | —— | 30 | mg/m3 | 是
[5 empty] | 2013-11-15 16:30 | 21124 | 10 |  | 颗粒物 | 25.4 | —— | 30 | mg/m3 | 是
|  | 水泥库上1# |  |  | 2013-11-15 8:50 | 8667 | 48 |  | 颗粒物 | 26.3 | —— | 30 | mg/m3 | 是
[5 empty] | 2013-11-15 10:45 | 8096 | 55 |  | 颗粒物 | 27.3 | —— | 30 | mg/m3 | 是
[5 empty] | 2013-11-15 14:40 | 9142 | 42 |  | 颗粒物 | 25.8 | —— | 30 | mg/m3 | 是
|  | 水泥库上2# |  |  | 2013-11-15 9:25 | 9337 | 43 |  | 颗粒物 | 28 | —— | 30 | mg/m3 | 是
[5 empty] | 2013-11-15 11:00 | 8930 | 49 |  | 颗粒物 | 24.9 | —— | 30 | mg/m3 | 是
[5 empty] | 2013-11-15 14:55 | 9162 | 48 |  | 颗粒物 | 26.8 | —— | 30 | mg/m3 | 是
|  | 水泥磨 |  |  | 2013-11-15 11：40 | 23597 | 78 |  | 颗粒物 | 25.9 | —— | 30 | mg/m3 | 是
[5 empty] | 2013-11-15 14:35 | 22945 | 84 |  | 颗粒物 | 25.9 | —— | 30 | mg/m3 | 是
[5 empty] | 2013-11-15 16:10 | 22732 | 89 |  | 颗粒物 | 28.7 | —— | 30 | mg/m3 | 是
|  | 窑头 |  | /2010年1月1日现有项目/水泥制造/水泥窑及窑磨一体机/mg/m3 | 2013-11-15 9：00 | 186377 | 161 |  | 颗粒物 | 43.8 | —— | 50 | mg/m3 | 是
[5 empty] | 2013-11-15 13:20 | 188918 | 156 |  | 颗粒物 | 47.5 | —— | 50 | mg/m3 | 是
[5 empty] | 2013-11-15 15:30 | 191263 | 158 |  | 颗粒物 | 46.8 | —— | 50 | mg/m3 | 是
|  | 窑尾 |  | /2010年1月1日现有项目/水泥制造/水泥窑及窑磨一体机/mg/m3 | 2013-11-16 9:51 | 314136 | 1900-05-10 | 1900-01-09 02:24 | 二氧化硫 | 9 | 9.1 | 200 | mg/m3 | 是
[9 empty] | 氮氧化物 | 308 | 310.8 | 800 | mg/m3 | 是
[9 empty] | 颗粒物 | 45.3 | 45.7 | 500 | mg/m3 | 是
[9 empty] | 氟化物 | <0.1 | <0.1 | 5 | mg/m3 | 是
[5 empty] | 2013-11-16 13:00 | 307924 | 1900-05-12 | 1900-01-09 09:36 | 二氧化硫 | 8 | 8.3 | 200 | mg/m3 | 是
[9 empty] | 氮氧化物 | 288 | 298.9 | 800 | mg/m3 | 是
|  |  | 水泥工业大气污染物排放标准 | [5 empty] | 颗粒物 | 46.8 | 48.6 | 500 | mg/m3 | 是
[9 empty] | 氟化物 | <0.1 | <0.1 | 5 | mg/m3 | 是
[5 empty] | 2013-11-16 15:00 | 295621 | 1900-06-03 | 1900-01-09 04:48 | 二氧化硫 | 9 | 9.2 | 200 | mg/m3 | 是
[9 empty] | 氮氧化物 | 303 | 308.6 | 800 | mg/m3 | 是
[9 empty] | 颗粒物 | 43.7 | 44.5 | 500 | mg/m3 | 是
[9 empty] | 氟化物 | <0.1 | <0.1 | 5 | mg/m3 | 是
|  | 页岩破碎 |  | /2010年1月1日现有项目/水泥制造/破碎机、磨机、包装机及其它通风生产设备/mg/m3 | 2013-11-16 8:50 | 11571 | 13 | —— | 颗粒物 | 27.9 | —— | 30 | mg/m3 | 是
[5 empty] | 2013-11-16 13:20 | 11404 | 12 | —— | 颗粒物 | 28.3 | —— | 30 | mg/m3 | 是
[5 empty] | 2013-11-16 15:30 | 11622 | 10 | —— | 颗粒物 | 28 | —— | 30 | mg/m3 | 是
铁东区 | 天成玉米开发有限公司 | 1#锅炉 | 火电厂大气污染物排放标准 | /第三时段/2004年1月1日/燃煤锅炉/一般火电厂/一般火电厂/Vdaf>20% | 2013-12-3 9:40 | 2050-02-06 | 1900-04-21 | 1900-01-09 12:00 | 烟尘 | 33.5 | 47.9 | 50 | mg/m3 | 是
[9 empty] | 二氧化硫 | 274 | 391.4 | 400 | mg/m3 | 是
[9 empty] | 氮氧化物 | 139 | 198.6 | 450 | mg/m3 | 是
[5 empty] | 2013-12-3 10:30 | 2051-05-04 | 1900-04-15 | 1900-01-09 09:36 | 烟尘 | 31.2 | 44.1 | 50 | mg/m3 | 是
[9 empty] | 二氧化硫 | 279 | 394.8 | 400 | mg/m3 | 是
[9 empty] | 氮氧化物 | 144 | 203.8 | 450 | mg/m3 | 是
[5 empty] | 2013-12-3 13:30 | 2052-08-02 | 1900-04-15 | 1900-01-09 12:00 | 烟尘 | 33.1 | 47.2 | 50 | mg/m3 | 是
[9 empty] | 二氧化硫 | 265 | 378.6 | 400 | mg/m3 | 是
[9 empty] | 氮氧化物 | 136 | 194.3 | 450 | mg/m3 | 是
|  | 2#锅炉 |  | /第一时段/2005年1月1日/燃煤锅炉/县内/一般火电厂/Vdaf<10% | 2013-12-3 9:20 | 2051-11-07 | 1900-04-15 | 1900-01-09 12:00 | 烟尘 | 31.5 | 45 | 50 | mg/m3 | 是
[9 empty] | 二氧化硫 | 271 | 387.1 | 400 | mg/m3 | 是
[9 empty] | 氮氧化物 | 133 | 190 | 450 | mg/m3 | 是
[5 empty] | 2013-12-3 10:10 | 2053-12-19 | 1900-04-14 | 1900-01-09 14:24 | 烟尘 | 32.7 | 47.1 | 50 | mg/m3 | 是
[9 empty] | 二氧化硫 | 268 | 386.5 | 400 | mg/m3 | 是
[9 empty] | 氮氧化物 | 141 | 203.4 | 450 | mg/m3 | 是
[5 empty] | 2013-12-3 14:00 | 2053-03-02 | 1900-04-16 | 1900-01-09 07:12 | 烟尘 | 32.2 | 45.1 | 50 | mg/m3 | 是
[9 empty] | 二氧化硫 | 269 | 377.1 | 400 | mg/m3 | 是
[9 empty] | 氮氧化物 | 140 | 196.3 | 450 | mg/m3 | 是
|  | 3#锅炉 |  | /第三时段/2004年1月1日/燃煤锅炉/一般火电厂/一般火电厂/Vdaf>20% | 2013-12-3 9:10 | 2042-10-29 | 1900-04-22 | 1900-01-09 19:12 | 烟尘 | 31.6 | 46.5 | 50 | mg/m3 | 是
[9 empty] | 二氧化硫 | 265 | 389.7 | 400 | mg/m3 | 是
[9 empty] | 氮氧化物 | 170 | 250 | 450 | mg/m3 | 是
[5 empty] | 2013-12-3 10:40 | 2042-02-23 | 1900-04-20 | 1900-01-09 14:24 | 烟尘 | 32.5 | 46.8 | 50 | mg/m3 | 是
[9 empty] | 二氧化硫 | 272 | 392.3 | 400 | mg/m3 | 是
[9 empty] | 氮氧化物 | 178 | 256.7 | 450 | mg/m3 | 是
[5 empty] | 2013-12-3 13:50 | 2044-05-01 | 1900-04-19 | 1900-01-09 09:36 | 烟尘 | 34.5 | 48.8 | 50 | mg/m3 | 是
[9 empty] | 二氧化硫 | 276 | 390.6 | 400 | mg/m3 | 是
[9 empty] | 氮氧化物 | 164 | 232.1 | 450 | mg/m3 | 是
|  | 4#锅炉 |  | /第一时段/2005年1月1日/燃煤锅炉/县内/一般火电厂/Vdaf<10% | 2013-12-3 9:40 | 2142-09-03 | 1900-04-17 | 1900-01-09 14:24 | 烟尘 | 31.3 | 45.1 | 50 | mg/m3 | 是
[9 empty] | 二氧化硫 | 261 | 376.4 | 400 | mg/m3 | 是
[9 empty] | 氮氧化物 | 155 | 223.6 | 450 | mg/m3 | 是
[5 empty] | 2013-12-3 10:30 | 2128-02-13 | 1900-04-15 | 1900-01-09 19:12 | 烟尘 | 33.2 | 48.8 | 50 | mg/m3 | 是
[9 empty] | 二氧化硫 | 264 | 388.2 | 400 | mg/m3 | 是
[9 empty] | 氮氧化物 | 141 | 207.4 | 450 | mg/m3 | 是
[5 empty] | 2013-12-3 13:30 | 2135-11-20 | 1900-04-16 | 1900-01-09 12:00 | 烟尘 | 32.6 | 46.6 | 50 | mg/m3 | 是
[9 empty] | 二氧化硫 | 273 | 390 | 400 | mg/m3 | 是
[9 empty] | 氮氧化物 | 132 | 188.6 | 450 | mg/m3 | 是
|  | 75吨8#锅炉 |  |  | 2013-11-5 9:17 | 2203-06-03 | 1900-05-02 | 1900-01-09 02:24 | 烟尘 | 20.8 | 28.6 | 250 | mg/m3 | 是
[9 empty] | 二氧化硫 | 269 | 370.2 | 1200 | mg/m3 | 是
[9 empty] | 氮氧化物 | 136 | 238.2 | - | mg/m3 | -
[5 empty] | 2013-11-5 11：35 | 2201-05-11 | 1900-05-06 | 1900-01-08 21:36 | 烟尘 | 21.2 | 28.7 | 250 | mg/m3 | 是
[9 empty] | 二氧化硫 | 282 | 381.1 | 1200 | mg/m3 | 是
[9 empty] | 氮氧化物 | 133 | 179.7 | - | mg/m3 | -
[5 empty] | 2013-11-5 13:45 | 2201-11-16 | 1900-05-06 | 1900-01-09 02:24 | 烟尘 | 21 | 29 | 250 | mg/m3 | 是
[9 empty] | 二氧化硫 | 271 | 372.9 | 1200 | mg/m3 | 是
[9 empty] | 氮氧化物 | 125 | 172 | - | mg/m3 | -
|  | 75吨6#锅炉 | 火电厂大气污染物排放标准 | /第一时段/2005年1月1日/燃煤锅炉/县内/一般火电厂/10%≤Vdaf≤20% | 2013-11-5 9:25 | 2207-04-20 | 1900-04-25 | 1900-01-08 21:36 | 烟尘 | 22 | 29.8 | 300 | mg/m3 | 是
[9 empty] | 二氧化硫 | 284 | 383.8 | 2100 | mg/m3 | 是
[9 empty] | 氮氧化物 | 127 | 117.6 | 1100 | mg/m3 | 是
[5 empty] | 2013-11-5 11:40 | 2202-09-14 | 1900-05-02 | 1900-01-08 19:12 | 烟尘 | 20.9 | 28 | 300 | mg/m3 | 是
[9 empty] | 二氧化硫 | 289 | 387.1 | 2100 | mg/m3 | 是
[9 empty] | 氮氧化物 | 111 | 148.7 | 1100 | mg/m3 | 是
[5 empty] | 2013-11-5 13:40 | 2205-11-20 | 1900-05-01 | 1900-01-09 | 烟尘 | 21 | 28.6 | 300 | mg/m3 | 是
[9 empty] | 二氧化硫 | 277 | 377.7 | 2100 | mg/m3 | 是
[9 empty] | 氮氧化物 | 119 | 162.3 | 1100 | mg/m3 | 是
|  | 75吨7#锅炉 |  |  | 2013-11-5 9:10 | 2197-06-04 | 1900-05-04 | 1900-01-08 12:00 | 烟尘 | 21 | 27.4 | 300 | mg/m3 | 是
[9 empty] | 二氧化硫 | 288 | 375.7 | 2100 | mg/m3 | 是
[9 empty] | 氮氧化物 | 124 | 161.7 | 1100 | mg/m3 | 是
[5 empty] | 2013-11-5 11：11 | 2194-03-19 | 1900-05-09 | 1900-01-08 12:00 | 烟尘 | 21.3 | 27.8 | 300 | mg/m3 | 是
[9 empty] | 二氧化硫 | 275 | 358.7 | 2100 | mg/m3 | 是
[9 empty] | 氮氧化物 | 119 | 155.2 | 1100 | mg/m3 | 是
[5 empty] | 2013-11-5 14:10 | 2198-07-05 | 1900-05-05 | 1900-01-08 21:36 | 烟尘 | 21 | 28.4 | 300 | mg/m3 | 是
[9 empty] | 二氧化硫 | 291 | 393.2 | 2100 | mg/m3 | 是
[9 empty] | 氮氧化物 | 127 | 171.6 | 1100 | mg/m3 | 是
公主岭市 | 黄龙食品工业有限公司 | 1#锅炉 | 火电厂大气污染物排放标准 | /第一时段/2005年1月1日/燃煤锅炉/县内/一般火电厂/10%≤Vdaf≤20% | 2013-11-3 10:00:00 | 2227-07-21 | 1900-03-30 | 1900-01-06 | 烟尘 | 34.8 | 37.3 | 50 | mg/m3 | 是
[9 empty] | 二氧化硫 | 241 | 258.2 | 400 | mg/m3 | 是
[9 empty] | 氮氧化物 | 362 | 387.9 | 450 | mg/m3 | 是
[5 empty] | 2013-11-3 12:00:00 | 2223-10-24 | 1900-04-03 | 1900-01-06 | 烟尘 | 31.2 | 33.4 | 50 | mg/m3 | 是
[9 empty] | 二氧化硫 | 239 | 256.1 | 400 | mg/m3 | 是
[9 empty] | 氮氧化物 | 34 | 368.6 | 450 | mg/m3 | 是
[5 empty] | 2013-11-3 14:00:00 | 2227-07-28 | 1900-04-03 | 1900-01-05 16:48 | 烟尘 | 29.7 | 31.8 | 50 | mg/m3 | 是
[9 empty] | 二氧化硫 | 255 | 267.5 | 400 | mg/m3 | 是
[9 empty] | 氮氧化物 | 357 | 374.5 | 450 | mg/m3 | 是
|  | 4#锅炉 | 锅炉大气污染物排放标准 | /锅炉烟尘最高允许排放浓度和烟气黑度限值,二氧化硫和氮氧化物最高允许排放浓度/I时段/燃煤锅炉/其它锅炉/二类区 | 2013-11-26 10:00:00 | 2227-05-10 | 1900-05-25 | 1900-01-07 09:36 | 烟尘 | 109.7 | 101.6 | 250 | mg/m3 | 是
[9 empty] | 二氧化硫 | 522 | 483.3 | 1200 | mg/m3 | 是
[9 empty] | 氮氧化物 | 150 | 138.9 | - | mg/m3 | -
[5 empty] | 2013-11-26 12:00:00 | 2229-12-06 | 1900-05-21 | 1900-01-07 04:48 | 烟尘 | 118.3 | 107.8 | 250 | mg/m3 | 是
[9 empty] | 二氧化硫 | 543 | 494.9 | 1200 | mg/m3 | 是
[9 empty] | 氮氧化物 | 168 | 153.1 | - | mg/m3 | -
[5 empty] | 2013-11-26 14:00:00 | 2226-07-03 | 1900-05-23 | 1900-01-07 07:12 | 烟尘 | 130.7 | 120.1 | 250 | mg/m3 | 是
[9 empty] | 二氧化硫 | 521 | 478.6 | 1200 | mg/m3 | 是
[9 empty] | 氮氧化物 | 160 | 147 | - | mg/m3 | -
公主岭市 | 中粮生化能源（公主岭）有限公司 | 1#锅炉 | 火电厂大气污染物排放标准 | /第一时段/2005年1月1日/燃煤锅炉/县外/一般火电厂/10%≤Vdaf≤20% | 2013-11-8 9:00:00 | 2232-04-06 | 1900-04-14 | 1900-01-07 19:12 | 烟尘 | 32.7 | 40.2 | 600 | mg/m3 | 是
[9 empty] | 二氧化硫 | 201 | 247.1 | 2100 | mg/m3 | 是
[9 empty] | 氮氧化物 | 172 | 211.5 | 1100 | mg/m3 | 是
[5 empty] | 2013-11-8 11:00:00 | 2224-08-22 | 1900-04-15 | 1900-01-07 12:00 | 烟尘 | 30.6 | 36.8 | 600 | mg/m3 | 是
[9 empty] | 二氧化硫 | 221 | 265.2 | 2100 | mg/m3 | 是
[9 empty] | 氮氧化物 | 180 | 216 | 1100 | mg/m3 | 是
[5 empty] | 2013-11-8 13:00:00 | 2226-03-12 | 1900-04-17 | 1900-01-07 16:48 | 烟尘 | 33.3 | 40.6 | 600 | mg/m3 | 是
[9 empty] | 二氧化硫 | 218 | 265.9 | 2100 | mg/m3 | 是
[9 empty] | 氮氧化物 | 169 | 206.1 | 1100 | mg/m3 | 是
|  | 2#锅炉 |  |  | 2013-11-8 9:00:00 | 2233-07-10 | 1900-04-12 | 1900-01-07 21:36 | 烟尘 | 35 | 43.4 | 600 | mg/m3 | 是
[9 empty] | 二氧化硫 | 219 | 271.5 | 2100 | mg/m3 | 是
[9 empty] | 氮氧化物 | 172 | 213.2 | 1100 | mg/m3 | 是
[5 empty] | 2013-11-8 11:00:00 | 2235-12-31 | 1900-04-11 | 1900-01-08 02:24 | 烟尘 | 23.3 | 29.3 | 600 | mg/m3 | 是
[9 empty] | 二氧化硫 | 209 | 263.4 | 2100 | mg/m3 | 是
[9 empty] | 氮氧化物 | 157 | 197.9 | 1100 | mg/m3 | 是
[5 empty] | 2013-11-8 13:00:00 | 2228-10-07 | 1900-04-14 | 1900-01-07 19:12 | 烟尘 | 32.4 | 39.9 | 600 | mg/m3 | 是
[9 empty] | 二氧化硫 | 211 | 259.4 | 2100 | mg/m3 | 是
[9 empty] | 氮氧化物 | 179 | 220.1 | 1100 | mg/m3 | 是
|  | 3#锅炉 |  |  | 2013-11-8 9:00:00 | 2227-10-23 | 1900-04-17 | 1900-01-07 21:36 | 烟尘 | 37.2 | 46.1 | 600 | mg/m3 | 是
[9 empty] | 二氧化硫 | 208 | 257.9 | 2100 | mg/m3 | 是
[9 empty] | 氮氧化物 | 150 | 186 | 1100 | mg/m3 | 是
[5 empty] | 2013-11-8 11:00:00 | 2229-12-10 | 1900-04-16 | 1900-01-07 16:48 | 烟尘 | 30.8 | 37.6 | 600 | mg/m3 | 是
[9 empty] | 二氧化硫 | 231 | 281.7 | 2100 | mg/m3 | 是
[9 empty] | 氮氧化物 | 175 | 213.4 | 1100 | mg/m3 | 是
[5 empty] | 2013-11-8 13:00:00 | 2226-09-07 | 1900-04-15 | 1900-01-07 14:24 | 烟尘 | 37.6 | 45.5 | 600 | mg/m3 | 是
[9 empty] | 二氧化硫 | 219 | 264.9 | 2100 | mg/m3 | 是
[9 empty] | 氮氧化物 | 1900-06-30 | 1900-08-07 04:48 | 1100 | mg/m3 | 是
| 中科能源 环保有限公司 | 1#锅炉 |  |  | 2013-10-24 9:00 | 2372-08-06 | 1900-04-24 | 1900-01-08 21:36 | 烟尘 | 1900-02-08 19:12 | 1900-02-08 09:36 | 1900-03-20 | mg/m3 | 是
[9 empty] | 二氧化硫 | 1899-12-31 02:53 | 1899-12-31 02:38 | 1900-09-16 | mg/m3 | 是
[9 empty] | 氮氧化物 | 1900-05-16 | 1900-05-14 18:29 | 1901-02-03 | mg/m3 | 是
[9 empty] | 氯化氢 | 0.85 | 0.767 | 1900-03-15 | mg/m3 | 是
[9 empty] | 一氧化碳 | 1900-03-04 | 1900-03-03 10:05 | 1900-05-29 | mg/m3 | 是
[9 empty] | 汞 | <0.0025 | —— | 0.2 | mg/m3 | 是
[9 empty] | 铅 | <8*10 | —— | 1899-12-31 14:24 | mg/m3 | 是
[9 empty] | 镉 | <0.5*10 | —— | 0.1 | mg/m3 | 是
[5 empty] | 2013-10-24 11:00 | 2378-02-28 | 1900-04-27 | 1900-01-08 12:00 | 烟尘 | 1900-02-06 16:48 | 1900-02-05 | 1900-03-20 | mg/m3 | 是
[9 empty] | 二氧化硫 | 1899-12-31 01:26 | 1899-12-31 00:20 | 1900-09-16 | mg/m3 | 是
[9 empty] | 氮氧化物 | 1900-04-19 21:36 | 1900-04-14 05:17 | 1901-02-03 | mg/m3 | 是
[9 empty] | 氯化氢 | 0.81 | 0.706 | 1900-03-15 | mg/m3 | 是
[9 empty] | 一氧化碳 | 1900-03-13 | 1900-03-09 19:55 | 1900-05-29 | mg/m3 | 是
[9 empty] | 汞 | <0.0025 | —— | 0.2 | mg/m3 | 是
[9 empty] | 铅 | <8*10 | —— | 1899-12-31 14:24 | mg/m3 | 是
[9 empty] | 镉 | <0.5*10 | —— | 0.1 | mg/m3 | 是
[5 empty] | 2013-10-24 13:00 | 2371-10-16 | 1900-04-26 | 1900-01-08 19:12 | 烟尘 | 1900-02-03 14:24 | 1900-02-02 21:36 | 1900-03-20 | mg/m3 | 是
[9 empty] | 二氧化硫 | 1899-12-31 02:24 | 1899-12-31 01:55 | 1900-09-16 | mg/m3 | 是
[9 empty] | 氮氧化物 | 1900-06-26 14:24 | 1900-06-23 09:50 | 1901-02-03 | mg/m3 | 是
[9 empty] | 氯化氢 | 0.85 | 0.763 | 1900-03-15 | mg/m3 | 是
[9 empty] | 一氧化碳 | 1900-03-11 | 1900-03-09 17:31 | 1900-05-29 | mg/m3 | 是
[9 empty] | 汞 | <0.0025 | —— | 0.2 | mg/m3 | 是
[9 empty] | 铅 | <8*10 | —— | 1899-12-31 14:24 | mg/m3 | 是
[9 empty] | 镉 | <0.5*10 | —— | 0.1 | mg/m3 | 是